## Naslovnica
SADRŽAJ | TROŠKOVNIK GRAĐEVINSKO-OBRTNIČKIH I INSTALATERSKIH RADOVA
GRAĐEVINA | REKONSTRUKCIJA PRIZEMLJA POSTOJEĆE PODRUČNE ŠKOLE LUPOGLAV
MJESTO GRADNJE | k.č.br. 2212, k.o.Lupoglav
INVESTITOR | OŠ „Stjepan Radić“ Domaćinska 1, Božjakovina
BROJ PROJEKTA | TD 21/16
DATUM | 2016-10-17
GLAVNI PROJEKTANT | ZVONKO BRUNDIĆ dipl.ing.arh.
PROJEKTANT SURADNIK | ANA MARTINAC dipl.ing.arh.
DIREKTOR | ZVONKO BRUNDIĆ dipl.ing.arh.

## Građ. i obrt. radovi
TROŠKOVNIK
GRAĐEVINSKO - OBRTNIČKIH I INSTALATERSKIH RADOVA
SVEUKUPNA REKAPITULACIJA:
A) | GRAĐEVINSKI RADOVI
B) | OBRTNIČKI RADOVI
C) | ELEKTROINSTALATERSKI RADOVI
D) | STROJARSKI RADOVI
E) | INSTALACIJE VODOVODA I ODVODNJE
UKUPNO BEZ UKLJUČENOG PDV-a:
POREZ NA DODANU VRIJEDNOST 25% :
SVEUKUPNO S UKLJUČENIM PDV-om:
A) | GRAĐEVINSKI RADOVI
0. | RUŠENJA
|  | jed.mj. | kol. | jed.cij. | ukupno
0.1. | Rušenje nosivih i pregradnih zidova u prizemlju.
Uključivo:
-sva osuguranja i podupiranja
-pažljiva demontaža drvenih ploha
| -vodoravni i okomiti prijenos otpadnog materijala s odlaganjem na gardilišno odlagalište | m3 | 35
0.2. | Rušenje slojeva poda prizemlja do nosive konstrukcije-daščanog poda
Slojevi poda:
-keramičke pločice, parket, brušeni kulir, dašćani pod
-cementni mort-glazura, šuta
Pretpostavljena ukupna debljina slojeva je 10-30 cm.
Uključivo:
-vodoravni i okomiti prijenos otpadnog materijala s odlaganjem na gradilišni deponij
| Obračun po m2 srušenog poda. | m2 | 490
0.3. | Rušenje slojeva dotrajale zidne obloge od keramike sa žbukom u svim sanitarijama i kuhinji.
Slojevi zida:
-keramičke pločice
-cementni mort
-cementna žbuka
Pretpostavljena ukupna debljina slojeva 3-6 cm
Uključivo:
-vodoravni i okomiti prijenos otpadnog materijala s odlaganjem na gradilišni deponij
| Obračun po m2 srušene keramičke obloge | m2 | 100
0.4. | Razgradnja postojeće unutarnje stolarije.
-dovratnik
-krilo puno ili ostakljeno s okovom
Uključivo:
-vodoravni i okomiti prijenos otpadnog materijala s odlaganjem na gradilišni deponij
Veličina stolarije do 4,0 m2.
| Obračun po komadu | kom | 14
0.5. | Rušenje unutarnje dotrajale žbuke sa stropa i zidova do zdrave površine zida.
Izvodi se u prizemlju, unutarnja žbuka.
slojevi:
žbuka, trstika
-čišćenje reški među opekama
-visina rada do 3,2 m
-ukupna debljina slojeva cca 4 cm.
Uključivo:
-vodoravni i okomiti prijenos otpadnog materijala s odlaganjem na gradilišni deponij
Obračun po m2 srušene žbuke
| zidovi | m2 | 720
| strop | m2 | 280
0.6. | Demontaža sanitarnih uređaja u sanitarijama
| -wc školjka | kom | 4
| -umivaonik | kom | 4
| -pisoar | kom | 2
0.7. | Rušenje postojećeg vanjskog betonskog platoa i stepenica.
Uključivo:
vodoravni i okomiti prijenos otpadnog materijala s odlaganjem na gradilišni deponij
| Obračun po m3 srušenog platoa | m3 | 4.5
0.8. | Rušenje postojećih vanjskih nadstrešnica
Uključivo:
vodoravni i okomiti prijenos otpadnog materijala s odlaganjem na gradilišni deponij
| Obračun po komadu | kom | 2
0.9. | Utovar materijala od rušenja, prijevoz na planirku, istovar i razastiranje.
| Predviđen je prijevoz na udaljenost do 10 km. | paušal
0. | UKUPNO RUŠENJA: | Kuna
1. | ZEMLJANI RADOVI:
|  | jed.mj. | kol. | jed.cij. | ukupno
1.1. | Iskočenje spojnog hodnika i izrada nanosne skele.
paušal
1.2. | Strojni iskoP zemlje treće kategorije u prirodno vlažnom tlu za trakaste temelje. Dubina iskopa je do 1,00 m. Uključivo pažljivo odsjecanje stranica i planiranje i nabijanje dna iskopa. Zemlju deponirati na gradilišni deponij. Obračun po m3 u sraslom stanju.
|  | m3 | 6
1.3. | Dobava kamenog materijala za izradu nasipa ispod građevine i vanjskih ploha, do projektirane visine. Nasip nabiti na stiščljivost od 80 Mpa.
|  | m3 | 62
1.4. | Odvoz s utovarom i istovarom materijala od iskopa u prirodno vlažnom stanju, kamionima na udaljenost 10 kn, obračun po m3.
|  | m3 | 6
1.5. | Višekratno čiščenje gradilišta i građevine za vrijeme građenja i nakon dovršenja svih radova. Najmanje tri puta za vrijeme građenja i konačno kad je građevina završena, sa skupljanjem smeća i otpadnog materijala i odvozom na deponiju na udaljenost do 10 km. Obračun se vrši jednokratno po 1 m2 izgrađene površine. | m2 | 370
1. | UKUPNO ZEMLJANI RADOVII: | Kuna
2. | BETONSKI I ARMIRANOBETONSKI RADOVI:
|  | jed.mj. | kol. | jed.cij. | ukupno
2.1. | Betoniranje AB temeljne ploče prizemlja betonom C 25/30. Ploča je debljine 15 cm. Izvedba u skladu sa statičkim proračunom i u dogovoru s statičarem. Uključen rad, materijal, oplata, vibriranje te sve potrebno za potpuno dovršenje rada. Obračun po m3.
| a) beton | m3 | 65
| b) oplata | m2 | 20
2.2. | Betoniranje AB trakastih temelja spojnog hodnika betonom C 25/30. Izvedba u skladu sa statičkim proračunom i u dogovoru s statičarem. Uključen rad, materijal, oplata, vibriranje te sve potrebno za potpuno dovršenje rada. Obračun po m3.
| a) beton | m3 | 6
| b) oplata | m2 | 15
2.3. | Betoniranje AB nadvoj i greda u zidovima od pune cigle, blok opeke debljine 12 i 25 cm betonom C 25/30. Izvedba u skladu sa statičkim proračunom i u dogovoru s statičarem. Uključen rad, materijal, oplata, vibriranje te sve potrebno za potpuno dovršenje rada. Obračun po m3.
| a) beton | m3 | 3
| b) oplata | m2 | 25
2.4. | Nabava, doprema, odmašćivanje, krojenje, savijanje i ugradba betonskog željeza za oplatu prema pozicijama iz nacrta armature. Ugradnja distancera i montažne armature u ovoj stavci nije obračunata. Izvođač mora sam paušalno obračunati količinu. Prije betoniranja nadzorni inženjer mora pregledati ugrađenu armaturu i upisom u dnevnik potvrdit da li odgovara projektiranoj. Obračun po stvarno ugrađenoj armaturi.
| - RA 400 | kg | 600
| - MAG 500 | kg | 4800
2. | UKUPNO BET. I ARM.BET. RADOVI: | Kuna
3. | ZIDARSKI RADOVI:
|  | jed.mj. | kol. | jed.cij. | ukupno
3.1. | Izrada armiranog plivajućeg cem. estriha s betonom C 16/20, koji dolazi na PE foliju iznad toplinske izolacije prizemlja. Gornja površina mora biti što ravnija zbog polaganja završnog habajućeg sloja.
U jediničnu cijnu uključena je armaturna mreža Q 131, rad, materijal te sve potrebno za potpuno dovršenje rada.
| d = 8 cm (prizemlje) | m2 | 480
3.2. | Grubo i fino žbukanje unutarnjih zidova i greda. Prije žbukanja moraju se sve površine očistiti žičanim četkama i dobro politi s vodom. Prethodno na podlogu nabaciti špric. Nabacivanje grubog sloja započeti odmah nakon što je špric počeo vezati. Fini sloj žbuke ukoliko se izvodi s duljim vremenskim prekidima nabacivati na dobro navlaženu grubu, zaribanu žbuku. Ukupna debljina žbuke je do 2-4 cm (cca 3,0).
Gruba žbuka je produžni mort M-25, te fini sloj vapnene žbuke M-5 fino zaribane. Uključen sav potreban rad, materijal, potrebna skela te dr. potrebno za potpuno dovršenje rada.
| - žbuka | m2 | 720
| - predvidivo rabitz mreže | m2 | 200
3.3. | Zidarski popravci nakon eventualnih oštećenja nastalih od strane drugih izvođača. Rad se obračunava u režijskim satima, ovjerenim od strane nadzornog inženjera.
| Predvidivo: | KV sati | 150
3.4. | Zidanje pregradnih zidova debljine 12 cm od blok opeke u produžnom cementu mortu M-25. U jediničnoj cijeni sadržan je rad, materijal, skela za zidanje te sve potrebno za potpuno dovršenje rada. | m2 | 40
3.5. | Zazidavanje šliceva nakon ugrađenih svih vrsta instalacija u zidu od opeke ili betona. Ovi radovi će se priznati samo uz odobrenje nadzornog inženjera, jer su isti trebali biti predviđeni u troškovnicima pojedinih vrsta instalacija. Šlicevi su širine do 20 cm, obračun je po m1. Uključiti sav rad i materijal potreban za potpuno dovršenje rada.
| Predvidivo: | m' | 100
3. | UKUPNO ZIDARSKI RADOVI: | Kuna
4.
| IZOLATERSKI RADOVI: | jed.mj. | kol. | jed.cij. | ukupno
4.1. | Nabava i izrada horizontalne hidroizolacije prizemlja na suhoj i ravnoj podlozi koja se sastoji iz slojeva kao:
zaštitni sloj kao RUBITRAKS 100/100 s premazom prijeklopa vručim bitumenom 85/25, -vrući premaz bitumenom, - 100% varen kao FLEX BITUFIX GV4 ili jednakovrijedno _________________________________na sloj bitumena, - zaštitni sloj Kao RUBITRAKS ili jednakovrijedno _________________________________100/100 s premazom spojeva s vručim bitumenom.
|  | m2 | 380
4.2. | Nabava i postava toplinske i zvučne izolacije poda prizemlja koja se sastoji od elastificiranog ekspandiranog polistirena 5,0 cm te ploče od ekspandiranog polistirena 10 cm.
Ugraditi ekspandirani polistiren minimalno slijedećih tehničkih karakteristika: gustoća 30,0 kg/m3, specifični toplinski kapacitet 1260,0 J/kgK, toplinska provodljivost 0,033 W/mK. Ugraditi elastificirani ekspandirani polistiren minimalno slijedećih tehničkih karakteristika: gustoća 12,0 kg/m3, specifični toplinski kapacitet 1260,0 J/kgK, toplinska provodljivost 0,042 W/mK.
Slojevi su zaštićeni polietilenskom folijom. Ukljućujući sav rad, materijal, te sve potrebno za potpuno dovršenje rada. Obračun je po m2 tlocrtne površine.
| -polietilenska folija | m2 | 370
| ekspandirani polistiren d=10 cm | m2 | 370
| elastificirani eksp. polistiren 5 cm | m2 | 370
4.3. | Nabava i postava izolacije kata, koja se sastoji od elastificiranog polistirena 1+5 cm. Ispod polistirena se postavlja bitumenska traka sa staklenom tkaninom, a na polistiren se postavlja polietilenska folija. Uključujući sav rad, materijal, te sve potrebno za potpuno dovršenja rada. Obračun je po m2 tlocrtne površine.
| -polietilenska folija | m2 | 100
| ekspandirani polistiren d=5 cm | m2 | 100
| elastificirani eksp. polistiren 1 cm | m2 | 100
4.4. | Nabava i postava toplinske izolacije stropa prizemlja koja se sastoji od filca mineralno staklenih vrata proizvod kao UNIFIT 030 Knauf filc debljine 24 cm ili jednakovrijedno ____________________________Ugraditi mineralno staklena vlakna Toplinska provodljivost 0.039 W/mK.
|  | m2 | 290
4. | UKUPNO IZOLACIJSKI RADOVI: | Kuna
B) | OBRTNIČKI RADOVI
0. | OVJEŠENI STROPOVI RADOVI:
0.1. | Izvedba ovješenog stropa tavana. Strop od gips kartonskih GKB ploča deb. 12.5 mm, montiran na metalnoj tipskoj potkonstrukciji. Dolazi na visini cca 300 cm od gotovog poda. Ovjesna konstrukcija klasični direktni ovjes, učvršćena na drveni grednik. Po postavi treba fuge ploča armirati tipskom trakom od staklene mreže (posebno rubove na spoju s bočnim plohama-zid i greda, uz prodore i elemente u sklopu stropa) i gletati odgovarajućom masom. Vidljive plohe stropa treba premazati odgovarajućom impregnacijom (sve u cijeni) za završnu obradu bojanjem (bojanje uključeno u posebnoj stavci soboslikarskih radova). Po m2
|  | m2 | 290
1.
| STOLARSKI RADOVI | jed.mj. | kol. | jed.cij. | ukupno
1.1.
Dobava i postava aluminijskih jednokrilnih zaokretnih unutarnjih vrata sa ukladom dimenzija 110/210cm. Vrata su otporna na požar 30 minuta. Vratno krilo izrađeno od materijala otpornih na požar 30 minuta i završno laminirano (ultrapas) u boji prema odredbi projektanta. Vratno krilo izraditi tako da ne bude preteško i debljine do cca 50mm.
Dovratnik aluminijski, profilirani za ugradbu brtve. Temeljno i završno plastificiran u boji prema odredbi projektanta.
Brava protupožarna + 2 ključa.
Kvaka plastificirana sa čeličnom jezgrom.
Spojnica nosivosti do 150 kg sa ležajem (3kom/krilu).
Ugradba u zidove od pune opeke (d= 45cm).
Izvedba prema shemi stolarije. Obavezna izmjera na gradilištu, a prije izrade stavki.
Sve stavke moraju biti atestirane.
Ostalo prema općim uvjetima.
Građevinski otvor (od gotovog poda):
| POZ 1 - 110x210 cm | kom | 4
1.2.
Dobava i postava aluminijskih, jednokrilnih zaokretnih unutarnjih vrata sa ukladom. Vrata su otporna na požar 30 minuta. Završno laminirano (ultrapas) u boji prema odredbi projektanta. Vratno krilo izraditi tako da ne bude preteško i debljine do cca 50mm.
Dovratnik aluminijski. Temeljno i završno plastificiran u boji prema odredbi projektanta.
Brava + 2 ključa.
Kvaka plastificirana sa čeličnom jezgrom.
Spojnica nosivosti do 150 kg sa ležajem (3kom/krilu).
Ugradba u zidove od pune opeke (d= 45cm).
Izvedba prema shemi stolarije. Obavezna izmjera na gradilištu, a prije izrade stavki.
Sve stavke moraju biti atestirane.
Ostalo prema općim uvjetima.
Građevinski otvor (od gotovog poda):
| POZ 2 - 122x265 cm | kom | 2
1.3.
Dobava i postava aluminijskih, jednokrilnih, zaokretnih unutarnjih vrata sa ukladom dimenzija 100/210cm. Vrata su otporna na požar 30 minuta. Vratno krilo izrađeno od materijala otpornih na požar 30 minuta i završno laminirano (ultrapas) u boji prema odredbi projektanta. Vratno krilo izraditi tako da ne bude preteško i debljine do cca 50mm.
Dovratnik aluminijski, profilirani za ugradbu brtve. Temeljno i završno plastificiran u boji prema odredbi projektanta.
Brava protupožarna + 2 ključa.
Kvaka plastificirana sa čeličnom jezgrom.
Spojnica nosivosti do 150 kg sa ležajem (3kom/krilu).
Ugradba u zidove od pune opeke (d= 25cm).
Izvedba prema shemi stolarije. Obavezna izmjera na gradilištu, a prije izrade stavki.
Sve stavke moraju biti atestirane.
Ostalo prema općim uvjetima.
Građevinski otvor (od gotovog poda):
| POZ 3 - 100x210 cm | kom | 2
1.4.
Dobava i postava aluminijskih, jednokrilnih, zaokretnih unutarnjih vrata sa ukladom dimenzija 90/210cm. Završno laminirano (ultrapas) u boji prema odredbi projektanta. Vratno krilo izraditi tako da ne bude preteško i debljine do cca 50mm.
Dovratnik aluminijski. Temeljno i završno plastificiran u boji prema odredbi projektanta.
Brava + 2 ključa.
Kvaka plastificirana sa čeličnom jezgrom.
Spojnica nosivosti do 150 kg sa ležajem (3kom/krilu).
Ugradba u zidove od pune opeke (d= 25cm).
Izvedba prema shemi stolarije. Obavezna izmjera na gradilištu, a prije izrade stavki.
Sve stavke moraju biti atestirane.
Ostalo prema općim uvjetima.
Građevinski otvor (od gotovog poda):
| POZ 4 - 90x210 cm | kom | 6
1.5.
Dobava i postava aluminijskih, jednokrilnih, zaokretnih unutarnjih vrata sa ukladom dimenzija 80/210cm. Završno laminirano (ultrapas) u boji prema odredbi projektanta. Vratno krilo izraditi tako da ne bude preteško i debljine do cca 50mm.
Temeljno i završno plastificiran u boji prema odredbi projektanta.
Brava + 2 ključa.
Kvaka plastificirana sa čeličnom jezgrom.
Spojnica nosivosti do 150 kg sa ležajem (3kom/krilu).
Ugradba u zidove od blok opeke (d= 25cm).
Izvedba prema shemi stolarije. Obavezna izmjera na gradilištu, a prije izrade stavki.
Sve stavke moraju biti atestirane.
Ostalo prema općim uvjetima.
3L+3D
Građevinski otvor (od gotovog poda):
| POZ 5 – 80x210 cm | kom | 6
1.6.
Dobava i montaža aluminijskih, dvokrilnih,ostaklenih, zaokretnih vanjskih vrata dimenzija 165/290cm.
Ugradba u zidove od pune opeke (d= 45cm).
| POZ 6 - 165x290 cm | kom | 1
1.7.
Dobava i montaža aluminijskih, dvokrilnih, zaokretnih vanjskih vrata dimenzija 165/205cm.
Ugradba u zidove od pune opeke (d= 45cm).
| POZ 7 - 165x205 cm | kom | 1
1.8.
Dobava i montaža aluminijske peterodjelne ostaklene stijene sa dva oklopno zaokretna prozora. Ugradnja u prizemlju u spojnom hodniku dimenzija 400x320 cm
|  | kom | 2
1. | UKUPNO STOLARSKI RADOVI: | Kuna
2. | PARKETARSKI RADOVI
|  | jed.mj. | kol. | jed.cij. | ukupno
2.1. | Dobava i postava klasičnog parketa I. klase, debljine 2,2cm, na podove učionica i kabineta. Uključivo dobava parketa od hrasta I. klase, debljine 2,2cm i postava u ljepilu na prosušenu podlogu - cementni estrih prethodno obrađen masom za izravnavanje, brušenje neravnina, trokratno lakiranje sjajnim lakom za parkete sa brušenjima i skupljanjem prašine u međufazama, postava parketa na riblju kost. Dimenzije daščica 7,2x45cm. Parket mora biti suh i bez vlage, kao i podloga. Prije postave parketa treba izmjeriti vlažnost podloge. Uz rubove ostaviti slobodan prostor između parketa i zida. Obračun prema m2 postavljenog poda. | m2 | 240
2.2. | Dobava i postava kutnih letvica uz zidove. Vrsta letvica mora odgovarati parketu. Dimenzije letvica su 22/70mm. Uključivo dobava i postava letvica te brušenje i trokratno lakiranje s brušenjem u međufazama. Obračun prema m1 letvica. | m1 | 180
2.3. | Dobava i postava kromiranih razdjelnih lajsni na spoju različitih podnih obloga. U cijenu uključen rad i materijal potreban za dovršenje posla. | m1 | 16
2. | UKUPNO PARKETARSKI RADOVI: | Kuna
3. | KERAMIČARSKI RADOVI
|  | jed.mj. | kol. | jed.cij. | ukupno
3.1. | Oblaganje podova protukliznim gres keramičkim pločicama kao TINTE UNITE ili jednakovrijedno _________________u boji dim 30x30x0.9 cm prve klase kao i sokla od istovrsnih pločica. Izbor u dogovoru s investitorom i nadzornim inženjerom. Pločice se polažu u ljepilo i fugiraju se fugirnom masom. Pločice se polažu u prostoriji za više namjena, vjetrobranu, kuhinji, spremištima, muškim i ženskim sanitarijama te garderobno-sanitarnom čvoru za osoblje i invalide. Obračun po m2 i m1 stvarno izvedenog opločenja odnosno sokla, bez obzira na veličinu prostorija. Ili jednakovrijedne: ________________
| * pločice | m2 | 180
| * sokl | m1 | 105
3.2. | Oblaganje zidova keramičkim pločicama kao TINTE UNITE ili jednakovrijednim dim. 20x20x0.9 cm prve klase, tonski usklađene sa podnim pločicama prema izboru investitora. Oblaganje zidova vrši se do pune visine. Ili jednakovrijedne: ________________
Pločice se lijepe ljepilom za ker. pločice i fugiraju masom za fugiranje keramičkih pločica. Obračun po m2 oploćenog zida te m1 zida (bordura).
| * pločice | m2 | 160
| * bordura | m1 | 60
3. | UKUPNO KERAMIČARSKI RADOVI: | Kuna
4. | SOBOSLIKARSKI I LIČILAČKI RADOVI
|  | jed.mj. | kol. | jed.cij. | ukupno
4.1. | Dvostruko gletanje zidova s glet masom do potpune glatkoće površine. Sve izvesti po uputi proizvođača materijala. Obračun je po m2. | m2 | 1100
4.2. | Dvostruko bojanje zidova i stropova poludisperzivnom bojom do ujednačenog tona. Boje bira investitor prema uzorcima izrađenim na zidu. Rad u visini do 3,4m. Uključivo sav potreban osnovni i pomoćni materijal i rad. Eventualno potrebne pokretne skele. Obračun prema m2 površine. Sve izvesti po uputi proizvođača materijala. | m2 | 1360
4.3. | Bojanje zidova učionicama i kabinetu, do visine 1,6m unutarnjom disperzivnom bojom, perivom i otpornom na habanje. Sve izvesti po uputi proizvođača materijala. Obračun je po m2. | m2 | 400
4.4. | Bojanje bakrenih i čeličnih cijevi u učionicama hodniku i kabinetu, uljanom bojom, po izboru projektanta. Sve izvesti po uputi proizvođača materijala. Obračun je po m2. | m2 | 160
4.5. | Bojanje kovane željezne ograde stubišta, uljanom bojom, po izboru projektanta. Sve izvesti po uputi proizvođača materijala. Obračun je po m2. | m1 | 12
4. | UKUPNO SOBOSL. I LIČILAČKI RADOVI: | Kuna
REKAPITULACIJA TROŠKOVA GRAĐEVINSKIH I OBRTNIČKIH RADOVA:
A) GRAĐEVINSKI RADOVI:
0. | Rušenja | Kuna
1. | Zemljani radovi | Kuna
2. | Bet. i arm. bet. radovi | Kuna
3. | Zidarski radovi | Kuna
4. | Izolacijski radovi | Kuna
| Ukupno građevinski radovi: | Kuna
B) OBRTNIČKI RADOVI:
0. | Ovješeni stropovi radovi | Kuna
1. | Stolarski radovi | Kuna
2. | Parketarski radovi | Kuna
3. | Keramičarski radovi | Kuna
4. | Soboslikarski i ličilački radovi | Kuna
| Ukupno obrtnički radovi: | Kuna
| SVEUKUPNO A + B | Kuna

## Elektroinstalaterski radovi
R.br. |  | Opis stavke | Jed. mj. | Količina | Jed. cijena | Zbirna cijena
C) 1. | DEMONTAŽA DOTRAJALE OPREME I REKONSTRUKCIJA PRIKLJUČKA NA NISKONAPONSKU MREŽU
1.1. | Demontaža postojeće dotrajale instalacijske opreme, utičnica i prekidača te njihov odvoz na deponiju po dogovoru s investitorom:
1.1.1. |  | demontaža postojećeg priključka na NN mrežu zajedno s kabelima i mjernom opremom | paušal
1.1.2. |  | demontaža dotrajalog razdjelnika | kompl. | 1
1.1.3. |  | demontaža instalacijskih cijevi i vodiča | paušal
1.1.4. |  | demontaža prekidača | paušal
1.1.5. |  | demontaža utičnica | paušal
1.1.6. |  | demontaža postojećih rasvjetnih tijela te ponovna montaža nakon završenih svih radova | paušal
UKUPNO:
2. |  | RAZDJELNI ORMARIĆI
2.1. | Dobava, ugradnja i spajanje razdjelnika RO-1 (u prizemlju) s ugrađenom opremom:
2.1.1. |  | glavna grebenasta sklopka kao GN 63-10-U ili jednakovrijedno:_________ | kom | 1
2.1.2. |  | četveropolni zaštitni uređaj diferencijalne struje (ZUDS) 4/63/0,3A | kom | 1
2.1.3. |  | četveropolni zaštitni uređaj diferencijalne struje (ZUDS) 4/63/0,03A | kom | 2
2.1.4. |  | automatski tropolni instalacijski prekidač (osigurač) 3x16A B karakteristike | kom | 3
2.1.5. |  | automatski jednopolni instalacijski prekidač (osigurač) 1x16A B karakteristike | kom | 11
2.1.6. |  | automatski jednopolni instalacijski prekidač (osigurač) 1x10A B karakteristike | kom | 11
2.1.7. |  | automatski jednopolni instalacijski prekidač (osigurač) 1x6A B karakteristike | kom | 4
2.1.8. |  | priključne redne stezaljke različitih veličina (kao 5 PRS 1,5 - 5 PRS 10 "Končar") Ili jednakovrijedno: _____________ | paušal
2.1.9. |  | uvodnice različitih veličina (kao Pg 13,5 - Pg 24 "TEP") Ili jednakovrijedno: _____________ | paušal
2.1.10. |  | natpisne pločice s ispisanim tekstom zalijepljene na vrata RO-a | paušal
2.1.11. |  | naljepnice o vrsti zaštite, opasnosti od udara struje i nazivu RO-a | paušal
2.1.12. |  | vodiči P/F različitih presjeka za ožičenje ormara zajedno sa spajanjem | paušal
2.1.13. |  | tropolne sabirnice za ožičenje sa plosnatim stezaljkama | paušal
2.1.14. |  | sabirnice N i PE s priborom za montažu | paušal
2.1.15. |  | sitni montažni i instalacijski materijal i pribor (stopice, vijci, šine za montažu, kanali za ožičenje, poklopci za kanale, oznake i sl.) | paušal
2.1.16. |  | ispitivanje i izdavanje ispitnog lista | paušal
|  | ugradni metalni ormarić dimenzija 600x800x200 mm, od dvostruko dekapiranog lima, obojen, ožičen, s rednim stezaljkama i ostalom potrebnom opremom | kompl. | 2
UKUPNO :
3. | ELEKTROINSTALACIJA JAKE STRUJE
3.1. | Dobava, ugradnja i montaža instalacijskih cijevi i kabelskih kanalica:
3.1.1. |  | instalacijska cijev PSC Ø20mm | m | 360
3.1.2. |  | instalacijska cijev PSC Ø16mm | m | 230
3.1.3. |  | protupožarna masa ili kit za brtvljenje prolaza kroz granice požarnih sektora (kao HILTI ili PROMAT") Ili jednakovrijedno: _______________ | paušlno
3.2. | Dobava, polaganje (provlačenje) i spajanje kabela i vodiča:
3.2.1. |  | kabel PP00 4x25mm2 | m | 7
3.2.2. |  | kabel P/F-Y 25mm2 | m | 6
3.2.3. |  | kabel PP00-Y 5x10mm2 | m | 13
3.2.4. |  | kabel PP00-Y 3x2,5mm2 | m | 44
3.2.5. |  | kabel PP00-Y 3x1,5mm2 | m | 480
3.2.6. |  | kabel PP-Y 5x2,5mm2 | m | 80
3.2.7. |  | kabel PP-Y 3x2,5mm2 | m | 131
3.2.8. |  | kabel PP-Y 3x1,5mm2 | m | 63
3.3. | Dobava i montaža instalacijskih i razvodnih kutija zajedno s žljebljenjem zidova i gipsanjem:
3.3.1. |  | instalacijska P/Ž kutija Ø60mm | kom | 17
3.3.2. |  | razvodna P/Ž kutija Ø80mm | kom | 6
3.3.3. |  | razvodna P/Ž kutija 120x100mm | kom | 9
3.4. | Dobava, montaža i spajanje prekidača kao iz programa "VIMAR PLANA": Ili jednakovrijedno: __________________
3.4.1. |  | prekidač P/Ž obični jednopolni | kom | 7
3.4.2. |  | prekidač P/Ž serijski | kom | 6
3.4.3. |  | prekidač P/Ž izmjenični | kom | 4
3.4.4. |  | prekidač P/Ž križni | kom | 2
3.5. | Dobava, montaža i spajanje ostalih prekidača i senzora:
3.5.1. |  | tipkalo za daljinsko isključenje napajanja u slučaju opasnosti od požara (JPR) | kom | 1
3.6. | Dobava, montaža i spajanje utičnica kao iz programa "VIMAR PLANA": Ili jednakovrijedno: __________________
3.6.1. |  | utičnica jednofazna (1F/N/PE) 16A P/Ž s mehaničkom zaštitim kontakta | kom | 17
3.6.2. |  | utičnica jednofazna (1F/N/PE) 16A P/Ž | kom | 8
3.6.3. |  | utičnica jednofazna (1F/N/PE) 16A P/Ž s poklopcem | kom | 4
3.6.4. |  | utičnica trofazna (3F/N/PE) 16A P/Ž s poklopcem | kom | 2
3.7. | Izvedba i spajanje priključaka za trošila u stalnom spoju (ventilatori, ogledala i sl.)
3.7.1. |  | razni jednofazni izvodi | kom | 5
3.8. |  | Dobava i montaža i spajanje svjetiljki i rasvjetnih tijela (ukljičivo izvori svjetla, predspojne naprave, pribor za montažu i sl.)
3.8.1. |  | Nadgradna fluo svjetiljka 2x36W, T5, metalno kučište s elektroničkom prigušnicom (EVG), sjajni raster
|  |  | kom | 28
3.8.2. |  | Viseća fluo svjetiljka 1x36W, T5, metalno kučište s elektroničkom prigušnicom (EVG), za rasvjetu ploče
|  |  | kom | 6
3.8.3. |  | Nadgradna stropna svjetiljka (plafonjera) 1x18W IP44
|  |  | kom | 6
3.8.4. |  | Nadgradna stropna svjetljika (plafornjera) 1x26 IP44
|  |  | kom | 6
3.8.5. |  | Protupanična svjetiljka zidna s odgovarajućim poktogramom, Fluo 9W, autonomija 3h
|  |  | kom | 9
3.9. | Dobava materijala i izvedba instalacije za izjednačenje potencijala:
3.9.1. |  | kutija za izjednačenje potencijala namijenjena P/Ž montaži, komplet sa sabirnicom, poklopcem i priborom za montažu | kom | 5
3.9.2. |  | vodič P/F-Y 10mm2 | m | 17
3.9.3. |  | vodič P/F-Y 6mm2 | m | 11
3.9.4. |  | kabelske stopice, vijci, podložne pločice i sl. | paušal
3.10. | Svi ostali manji radovi te sitni montažni materijal i pribor |  | paušal
UKUPNO:
4. | TELEKOMUNIKACIJSKA (TELEFONSKA I INFORMATIČKA) INSTALACIJA - STRUKTURNO KABLIRANJE
4.1. | Dobava, ugradnja i montaža instalacijskih cijevi komplet s žljebljenjem zidova i gipsanjem
4.1.1. |  | instalacijska cijev za betonsku ugradnju TC32 | m | 17
4.1.2. |  | instalacijska cijev PSC Ø20mm | m | 45
4.1.3. |  | instalacijska cijev PSC Ø16mm | m | 260
4.2. | Dobava i ugradnja TK ormarića i razvodnih kutija:
4.2.1. |  | razvodna kutija Ø80mm | kom | 13
4.2.2. |  | razvodna kutija 95x95mm | kom | 5
4.3. | Dobava, polaganje (provlačenje) u cijevima u zidu te spajanje TK kabela:
4.3.1. |  | kabel S/TP 4x2x0,6mm2, Cat. 6 (za telefonsku i informatičku instalaciju u objektu) | m | 56
4.4. | Dobava, ugradnja i spajanje TK utičnica:
4.4.1. |  | TK utičnica sa dvostrukim konektorom (2xRJ45) | kom | 7
4.5. | Ostali radovi:
4.5.1. |  | spajanje na postojeću TK infrastrukturu | paušal
4.5.2. |  | svi ostali manji radovi te sitni montažni materijal i pribor | paušal
4.5.3. |  | ispitivanje TK instalacije i izdavanje odgovarajućih isprava | paušal
UKUPNO:
5. | INSTALACIJA OZVUČENJA
5.1. | Dobava i ugradnja instalacijskih cijevi i kutija:
5.1.1. |  | instalacijska cijev PSC Ø16mm | m | 36
5.1.2. |  | razvodna P/Ž kutija Ø80mm | kom | 8
5.2. | Dobava, polaganje (provlačenje) u cijevima u podu ili zidu kabela za ozvučenje:
5.2.1. |  | kabel PP/L 3x1,5mm2 (za instalaciju ozvučenja u objektu) | m | 41
5.3. | Dobava, montaža i spajanje zvučnika kao iz programa "HUST": Ili jednakovrijedno: _____________
5.3.1. |  | zvučnik 10W sa atenuatorom | kom | 5
5.3.2. |  | zvučnik 10W bez atenuatora | kom | 3
6. | ANTENSKA I VGA INSTALACIJA
6.1. | Dobava i ugradnja instalacijskih cijevi i kabelskih kanalica zajedno s žljebljenjem zidova:
6.1.1. |  | instalacijska cijev za betonsku ugradnju TC32 | m | 18
6.1.2. |  | instalacijska cijev PSC Ø16mm | m | 28
6.2. | Dobava, polaganje (provlačenje) u cijevima u zidu ili podu, antenskih i video kabela:
6.2.1. |  | koaksialni kabel KO-KA 75W | m | 53
6.2.2. |  | HDMI video-kabel | m | 19
UKUPNO:
7. | INSTALACIJA ZVONA I SATOVA
7.1. | Dobava i ugradnja instalacijskih cijevi i zajedno s žljebljenjem zidova:
7.1.1. |  | instalacijska cijev PSC Ø16mm | m | 14
7.2. | Dobava, polaganje (provlačenje) u cijevima u zidu ili podu, kabela:
7.2.1. |  | kabel PP-Y 3x1,5mm2 | m | 9
7.2.2. |  | kabel Li-y(C)y 4x2x0,5mm2 | m | 14
7.3. | Dobava, montaža i spajanje satova i zvona:
7.3.1. |  | školsko zvono (kao BURK ZEIT SYSTEME "CIPRODALE" Zagreb) Ili jednakovrijedno: _____________ | kom | 1
7.3.2. |  | dvostrani sat ECO Ø28cm (kao BURK ZEIT SYSTEME "CIPRODALE" Zagreb) s ovjesnim i spojnim priborom Ili jednakovrijedno: _____________ | kom | 1
7.3.3. |  | programsko zvono kao iz programa BURK ZEIT SYSTEME "CIPRODALE" Zagreb Ili jednakovrijedno: _____________ | kom | 1
7.3.4. |  | matični sat kao iz programa BURK ZEIT SYSTEME "CIPRODALE" Zagreb Ili jednakovrijedno: _____________ | kom | 1
UKUPNO:
8. | REKAPITULACIJA
8.1. | DEMONTAŽA DOTRAJALE OPREME I REKONSTRUKCIJA PRIKLJUČKA NA NISKONAPONSKU MREŽU
8.2. | RAZVODNI ORMARIĆI
8.3. | ELEKTROINSTALACIJA JAKE STRUJE
8.4. | REKONSTRUKCIJA SUSTAVA ZA ZAŠTITU OD MUNJE
8.5. | TELEKOMUNIKACIJSKA (TELEFONSKA I INFORMATIČKA) INSTALACIJA
8.6. | INSTALACIJA OZVUČENJA
8.7. | ANTENSKA I VGA INSTALACIJA
8.8. | INSTALACIJA ZVONA I SATOVA
SVEUKUPNO:

## Strojarski radovi
D) | TROŠKOVNIK
STROJARSKIH INSTALACIJA
REKONSTRUKCIJA PODRUČNE OSNOVNE ŠKOLE
REDNI | OPIS STAVKE | JEDINICA | KOLIČINA | JEDINIČNA | UKUPNA
BROJ |  | MJERE |  | CIJENA(Kn) | CIJENA(Kn)
6.1. | INSTALACIJA CENTRALNOG GRIJANJA
6.1.1. | Čelični pločasti radijatorI tip kao Kermi ili jednakovrijedno
FKV 22, dimenzija:
| 600 x 800 | komada | 5 |  | 0
FKV 33, dimenzija:
| 600 x 1700 | komada | 11 |  | 0
6.1.2. | Radijatorski termostatski ventili sa
termostatskom glavom proizvod kao “Herz”,
Austrija, tip ventila kao HERZ TS-90
ili jednakovrijedno: _____________
kutni model, tip termostatske glave
kao HERZ –H - Herzules
ili jednakovrijedno: _____________
područje rada 8÷26˚C, dimenzije ø52x90 mm
priključak M30x1,5.
Uz termostatsku glavu isporučiti graničnik
(prsten) za zaključavanje podešenih
temperaturnih parametra nakon balansiranja
sustava i osiguranje od krađe, te alat za
zaključavanje/otključavanje prstena.
|  | komada | 16 |  | 0
6.1.3. | Radijatorska prigušnica proizvod kao “Herz”,
tip kao HERZ –RL-5 ili slično, kutni model,
prikjučak ½“ (NO15).
| Ili jednakovrijedno: _____________ | komada | 16 |  | 0
6.1.4. | Regulator diferencijalnog tlaka proizvod kao
“Herz”, model broj 4007
za postavljanje na povratni
vod grijanja, a povezano impulsnim vodom na
regulacijski ventil kao model broj 4217
ili jednakovrijedno: _____________, koje je
postavljeno na polaznom vodu grijanja.
Dimenzije navojnih prikjučaka su:
| NO15 | komada | 2 |  | 0
| NO25 | komada | 4 |  | 0
| NO32 | komada | 3 |  | 0
6.1.5. | Regulacijski ventil ogranka za regulaciju
volumena protoka, proizvod kao “Herz”,
model broj 4217 ili jednakovrijedno: ______,
za postavljanje na polazni vod grijanja,
a povezano impulsnim vodom na regulator
diferencijalnog tlaka kao model broj 4007
ili jednakovrijedno: ______, koje je postavljeno
na povratnom vodu.
Dimenzije navojnih prikjučaka su:
| NO15 | komada | 2 |  | 0
| NO25 | komada | 4 |  | 0
| NO32 | komada | 3 |  | 0
6.1.6. | Priključna armatura za kutne cijevne
priključke iz zida, uključujući i poniklane
cijevi, poniklane rozete, zidne nosive konzole
i sl.
|  | komada | 16 |  | 0
6.1.7. | Bakrene Cu cijevi u šipkama, za razvod
mreže centralnog grijanja uz zidove te za
vertikale u zidnim usjecima, dimenzija:
| Ø 15 x 1 | metara | 84 |  | 0
| Ø 18 x 1 | metara | 32 |  | 0
| Ø 22 x 1 | metara | 30 |  | 0
| Ø 28 x 1 | metara | 8 |  | 0
| Ø 35 x 1,5 | metara | 9 |  | 0
| Ø 42 x 1,5 | metara | 5 |  | 0
| Ø 54 x 1,5 | metara | 12 |  | 0
Isporučiti s izolacijom proizvod kao“Armaflex”,
tip AC, debljine 13 mm, te sa Armaflex
| trakama, pojasevima i ljepilom. | iznos | 1 |  | 0
Ili jednakovrijedno: _____________
6.1.8. | Sitni potrošni material, plin, kisik, žica za
zavarivanje, prijelazi sa čeličnih cijevi na
na bakrene i plastične cijevi („MS“ prijelazi),
fitinzi i sl.
|  | iznos | 1 |  | 0
6.1.9. | Montaža opreme i materijala, odzračivanje
instalacije, tlačna i funkcionalna proba,
balansiranje sustava preko termostatskih
regulirajućih ventila od strane ovlaštenog
predstavnika proizvoda ugrađenih ventila
|  | iznos | 1 |  | 0
6.1.10. | Izrada općih uputstava za rukovanje i
održavanje izvedenih sustava grijanja s
opisom rada pojedinih sustava, te prilaganje
uputstava na hrvatskom jeziku za:
termostatski ventil sa graničnikom za
sprečavanje neovlaštenog podešavanja
|  | komplet | 1 |  | 0
6.1.11. | Transportni troškovi dovoza materijala,
opreme i alata te odvoza preostalog
materijala i alata
|  | iznos | 1 |  | 0
6.1. | UKUPNO INSTALACIJA GRIJANJA: |  |  |  | 0
6.2. | DEMONTAŽA POSTOJEĆE OPREME
6.2.1. | Pražnjenje instalacije sustava radijatorskog
grijanja u svrhu omogućavanja izvedbe radova
rekonstrukcije postojeće građevine.
|  | iznos | 1 |  | 0
6.2.2. | Demontaža kompletnog postojećeg cijevnog
nadžbuknog razvoda za grijanje u svrhu
omogućavanja izvedbe radova rekonstrukcije
postojeće građevine. Radovi uključuju
i demontažu svih nadžbuknih limenih kanalica
postavljenih kod razvod cijevne mreže pri
podu
|  | iznos | 1 |  | 0
6.2.3. | Transport i spremanje demontirane opreme
grijanja i ventilacije na mjesto gdje odredi
naručitelj ili odvoz na deponij.
|  | iznos | 1 |  | 0
6.2.4. | Demontaža preostale opreme spojene na
postojeći sustav grijanja i ventilacije, a koje
nije navedeno troškovničkim opisom, prema
stanju na terenu
|  | iznos | 1 |  | 0
6.2.5. | Transport i/ili spremanje demontirane opreme
plinske instalacije.
|  | iznos | 1 |  | 0
OPASKA: Nakon demontaže kompletne
plinske instalacije sa mjerno regulacijskom
opremom, lokaciju odvoza demontirane
opreme odrediti u skladu sa predstavnikom
plinodistributera.
6.2. | UKUPNO DEMONTAŽE POSTOJEĆE OPREME: |  |  |  | 0
6. | REKAPITULACIJA CIJENA
6.1. | INSTALACIJA CENTRALNOG GRIJANJA |  |  |  | 0
6.2. | DEMONTAŽA POSTOJEĆE OPREME |  |  |  | 0
6. | UKUPNO STROJARSKA INSTALACIJA |  |  |  | 0
6.pdv. | IZNOS PDV-a |  |  |  | 0
6.uk. | UKUPAN IZNOS S PDV |  |  |  | 0
Note on I1: Drazen Goic:

## Inst. vodovoda i kanalizacije
E) | 7.TROŠKOVNIK
INSTALACIJE VODOVODA I ODVODNJE
REDNI | OPIS STAVKE |  |  | JEDINICA | KOLIČINA | JEDINIČNA | UKUPNA
BROJ |  |  |  | MJERE |  | CIJENA(Kn) | CIJENA(Kn)
7. | TROŠKOVNIK
Odabirom opreme ili proizvoda definirana je tražena kvaliteta, a ponuditelji mogu nuditi opremu ili
proizvode bilo kojeg proizvođača, ako zadovoljava traženu kvalitetu.
7.1. | DEMONTAŽA POSTOJEĆIH INSTALACIJA I OPREME
7.1.1. | Demontaža postojeće sanitarne opreme,
| wc školjki, (8 kom), umivaonika (8 kom), | (5 kom), | umivaonika( 4 kom)
pisoara (2 kom), podnih sifona (2 kom), te
kutnih i podžbuknih ventila za navedenu
opremu, zatim demontaža i odspajanje
postojeće instalacije cijevi za toplu i hladnu
vodu te instalacije cijevnog razvoda odvodnje.
Prije početka radova demontaže potrebno je
sve instalacije zatvoriti i isprazniti.
|  |  |  | iznos | 1 |  | 0
7.1.2. | Demontaža električnih bojlera za grijanje
potrošne tople vode, zapremine 10 lit(1 kom),
i 80 lit (1kom), uključujući sigurnosne i kutne
ventile tople i hladne vode, te fleksibilne cijevi
i prateću opremu. Prije početka radova
demontaže potrebno je sve bojlere zatvoriti
i isprazniti.
|  |  |  | iznos | 1 |  | 0
7.1.3. | Demontaža kuhinjskog sudopera, uključujući
stojeću mješalicu, kutne ventile tople i hladne
vode, te fleksibilne cijevi i ostalu prateću
opremu.
|  |  |  | iznos | 1 |  | 0
7.1.4. | Transport i spremanje demontirane opreme
na adekvatno mjesto gdje odredi naručitelj ili
odvoz na deponij.
|  |  |  | iznos | 1 |  | 0
7.1.5. | Nakon demontaže sanitarne opreme i
cijevnog razvoda vodovoda i odvodnje,
popunjavanje građevinskim materijalom svih
otvora i usjeka u podovima i zidovima, uz
dovođenje tretiranih površina u gotovo stanje i
to na mjestima gdje nije predviđena ponovna
montaža opreme ili cijevi, dok će se na
mjestima za montažu nove opreme pripremiti
površina za moguću ugradnju.
|  |  |  | iznos | 1 |  | 0
7.1.6. | Demontaža postojećih čeličnih ventilacijskih
rešetaka u učionicama i sanitarijama
dim 30x30 cm
|  |  |  | iznos | 1 |  | 0
7.1. | UKUPNO INSTALACIJA DEMONTAŽE: | [5 empty] | 0
7.2. | VODOOPSKRBA
7.2.1. | INSTALACIJA VODOVODA
7.2.1.1. | Plastične polipropilenske vodovodne cijevi,
prozvod kao "Aquatherm", sustav Fusiotherm
materijal fusiolen PPR 80, SDR 7,4 PN 16
za razvod hladne i tople sanitarne vode,
izrađene prema DIN 8077 i DIN 8078 te
DIN 1988 T2 ili jednakovrijedno: ______
za cjevovod od vodomjera do
građevine i za razvod unutar građevine.
Isporučiti sa original toplinskom izolacijom
tip kao Armaflex AC ili jednakovrijedno: _____
debljine 9 mm za cijevi
hladne vode i 13 mm za cijevi tople vode.
Montaža u zemljanom rovu te podnim i
zidnim usjecima.
Cijevi u zemlji na dubini minimalno od 1
metar dimenzija:
| NO 25 |  |  | metara | 14 |  | 0
| NO 40 |  |  | metara | 3 |  | 0
Cijevi u zidnim i podnim usjecima dimenzija:
| NO 15 |  |  | metara | 45 |  | 0
| NO 20 |  |  | metara | 17 |  | 0
| NO 25 |  |  | metara | 18 |  | 0
7.2.1.2. | Spojni i prateći materijal za plastične PPR80
cijevi, fusiotherm sponice, koljena, T-komadi,
redukcije, spojnice, fitinzi, brtveni materijal,
obujmice, držači, nosači armatura u zidu
(prije žbukanja),i sl. Montaža u podnim i
zidnim usjecima 5 x 5 cm.
|  |  |  | iznos | 1 | 0 | 0
7.2.1.3. | Kuglasti plastični ravni podžbukni protočni
ventil s rozetom i poniklanom navojnom
kapom za ugradnju na odvojcima vodovoda
i sanitarnih uređaja.
Dimenzije su:
| NO 20 |  |  | komada | 7 |  | 0
7.2.1.4. | Kutni poniklani ventili za vodokotliće,
umivaonike, sudopere i bidee dimenzija:
| NO 10 |  |  | komada | 6 |  | 0
7.2.1.5. | Sitni prateći potošni materijal i pribor za
spajanje, redukcije, spojnice,tipli, vijci i sl.
|  |  |  | iznos | 1 |  | 0
7.2.1.6. | Montaža dobavljene opreme i materijala do
potpune gotovosti sustava, punjnje instalacije
tlačna proba, funkcionalna proba uz
izdavanje zapisnika.
|  |  |  | iznos | 1 | 0 | 0
7.2.1.7. | Ispiranje i dezinfekcija kompletne vodovodne
instalacije uz izdavanje zapisnika o
ispravnosti i kvaliteti vode od ovlaštene
ustanove
Ispiranje cjevovoda nakon montaže,
dezinfekcija sa klornom otopinom, te
ponovno ispiranje. Uračunati utrošak vode
za dvokratno ispiranje.
Obračun po m izvedenog cjevovoda
sanitarne potrošne vode. Ispiranje prema
normi DIN 1988, dio 2.
nakon ispiranja dezinfekciju izvršiti klornom
otopinom i zadražti je u sustavu najmanje
24 sata.Nakon toga otvaramo izljevna mjesta
i potiskujemo kloriranu vodu čistom vodom.
Potrošnja vode je maksimalno tri volumena
montiranog cjevovoda.
|  |  |  | metara | 80 |  | 0
7.2.1.8. | Uzimanje uzoraka sanitarne potrošne vode
(nakon dezinfekcije i drugog ispiranja) te
ispitivanje kod Zavoda za javno zdravstvo uz
izdavanje uvjerenja prema Pravilniku o
zdravstvenoj ispravnosti vode za piće
(NN RH 182/04)
|  |  |  | iznos | 1 |  | 0
7.2.1.9. | Spajanje vodvodnog priključka na javni
ulični vodovod, uključivo iskopi te uređenje
površine nakon završetka radova.
radovi su u nadležnosti isključivo
distributera vodovoda.
|  |  |  | komada | 1 |  | 0
7.2.1. | UKUPNO INSTALACIJA VODOVODA: | [5 empty] | 0
7.2.2. | VODOOPSKRBA - GRAĐEVNI RADOVI
7.2.2.1. | Pomoćni građevinski radovi uz vodovodnu
instalaciju, sidrenje obujmica i kuka te izrada
usjeka 5x5 cm, zatvaranje usijeka po montaži
| i ispitivanju cjevovoda. |  |  | iznos | 1 |  | 0
7.2.2.2. | Transportni troškovi dovoza i odvoza
| alata i opreme, te materijala. |  |  | iznos | 1 |  | 0
7.2.2. | UKUPNO GRAĐEVNI RADOVI VODOOPSKRBE | [5 empty] | 0
7.3. | ODVODNJA
7.3.1. | INSTALACIJA ODVODNJE
7.3.1.1. | Iskop rova širine 60 cm, dubine 1 do 1,5 m,
ovisno o uzdužnim profilom cijevi. Iskopi su
u terenu 3. kategorije sa izbacivanjem materijala
na 1 m od ruba iskopa i eventualnim
crpljenjem oborinskih i podzemnih voda
|  |  |  | m3 | 30 |  | 0
7.3.1.2. | Dobava i montaža odvodnih plastičnih cijevi
i fazonskih komada s brtvama za odvodnju
kućne sanitarne i oborinske odvodnje za
niskošumnu kućnu odvodnju.Cijevi su
tlačne čvrstoće 4 kN/m2, izrađene prema
standardu ONORM B-5178 i DIN 19534.
Spajanje cijevi na utor s gumenom brtvom.
Cijevi polagati u podne i zidne usjeke.
Uračunati sav materijal za pričvršćenje,
izolaciju i ispitivanje na nepropusnost.
Dimenzije cijevi su:
| NO 50 |  |  | metara | 9 |  | 0
| NO 75 |  |  | metara | 7 |  | 0
| NO 110 |  |  | metara | 11 |  | 0
| NO160 |  |  | metara | 30 |  | 0
Fazonski komadi (koljena, redukcije, račve)
| NO 50 |  |  | komada | 8 |  | 0
| NO 75 |  |  | komada | 6 |  | 0
| NO 110 |  |  | komada | 4 |  | 0
Kontrolni komad odvodnih vertikala
| NO 110 |  |  | komada | 3 |  | 0
7.3.1.3.
Dobava i montaža plastičnog podnog
sifona s kromiranom podnom rešetkom
150x150 mm za kupaonice sa horizontalnim
ulaznim i izlaznim otvorom Ø 50 mm.
|  |  |  | komada | 3 |  | 0
7.3.1.4.
Dobava i ugradnja vratašca od inoxa
dimenzije 200x200 mm sa okvirom za
ugradnju na mjestima kontrolnih otvora
odvodnih vertikala.
|  |  |  | komada | 3 |  | 0
7.3.1.5.
Sitni prateći potrošni materijal kao silikon
za brtvljenje, brtve, pribor za spajanje, tipli,
vijci, obujmice i sl.
|  |  |  | iznos | 1 |  | 0
7.3.1.6.
Ispitivanje instalacije odvodnje na
nepropusnost i protočnost. Ispitivanje
izvršiti prije zatvaranja usjeka i rova uz
izdavanje zapisnika i prisutnost nadzornog
inženjera.
|  |  |  | iznos | 1 |  | 0
7.3.1.
| UKUPNO INSTALACIJA ODVODNJE: | [5 empty] | 0
7.4.
SANITARNA OPREMA I PRIBOR
7.4.1.
Dobava i montaža konzolne WC školjke I
klase sa bočnim odvodom i niskomontažnim
ugradbenim vodokotlićem i pripadajućom
armaturom za ispiranje, uključivo daska,
plastična cijev 5/4" te pričvrsni i brtveni
materijal.
|  |  |  | komada | 6 |  | 0
7.4.2.
Dobava i montaža umivaonika od bijele
sanitarne keramike I klase zajedno sa
jednoručnom poniklanom tlačnom
mješalicom za toplu i hladnu vodu i
odvodnim kruškastim kromiranim sifonom
sa preljevom. Dovod vode je sa fleksibilnim
armiranim crijevima 3/8". Širina umivaonika
je 500 mm.
|  |  |  | komada | 5 |  | 0
7.4.3.
Dobava i montaža pisoara I
klase s pripadajućom armaturom za ispiranje.
|  |  |  | komada | 3 |  | 0
7.4.4.
Dobava i montaža sanitarnog pribora i to:
| etažeri od bijele sanitarne keramike |  |  | komada | 3 |  | 0
| poniklani držači za ručnike |  |  | komada | 3 |  | 0
| poniklani držači za toalet papir |  |  | komada | 6 |  | 0
| držač sapuna od bijele sanitarne keramike |  |  | komada | 3 |  | 0
| kupaonsko ogledalo sa rasvjetom |  |  | komada | 3 |  | 0
7.4.
| UKUPNO SANITARNA OPREMA I PRIBOR: | [5 empty] | 0
7.
REKAPITULACIJA CIJENA INSTALACIJA VODOVODA I ODVODNJE
7.1.
| DEMONTAŽA POSTOJEĆIH INSTALACIJA I OPREME | [5 empty] | 0
7.2.1.
| INSTALACIJA VODOVODA | [5 empty] | 0
7.2.2.
| INSTALACIJA VODOOPSKRBA - GRAĐEVINSKI RADOVI | [5 empty] | 0
7.2.
| SVEUKUPNO INSTALACIJA VODOVODA | [5 empty] | 0
7.3.1.
| INSTALACIJA ODVODNJE | [5 empty] | 0
7.3.
| SVEUKUPNO INSTALACIJA ODVODNJE | [5 empty] | 0
7.4.
| SANITARNA OPREMA I PRIBOR | [5 empty] | 0
7.
| SVEUKUPNI IZNOS INSTALACIJA VODOVODA I ODVODNJE | [5 empty] | 0
7.pdv
| IZNOS PDV-a | [5 empty] | 0
7.ukspdv
| SVEUKUPNI IZNOS INSTALACIJA VODOVODA I ODVODNJE sa PDV-om | [5 empty] | 0
Note on I1: Drazen Goic: